## Nixie_clock
Comment | Description | Designator | Footprint | Quantity | Value
ESP8266 |  | 1 | ESP8266 | 1
104/20+V | 贴片电容 | C1 | C 0805_L | 1
104 | 贴片电容 | C2, C4, C5, C7, C13 | C 0805_L | 5
100PF | 贴片电容 | C3 | C 0805_L | 1
1uF | 贴片电容 | C6 | C 0805_L | 1
10uF | 钽电容 | C8, C9 | CD B(3528) | 2 | 10uF
100nF |  | C10, C11, C14, C17 | C0805 | 4
Cap | Capacitor | C12 | C0805 | 1 | 0.1uF
10nF |  | C15, C18 | C0805 | 2
10uF |  | C16, C19 | CD B(3528) | 2
22pF |  | C20, C21 | C0805 | 2
1220 | 微型电池 | CR1 | CR1220_A | 1 |  | 淘宝
IN5817-22 | Zener Diode | D1 | SOD-123 | 1
MBR0520 | 1N4148 | D2, D3 | SOD-123 | 2
LED2 | Typical RED, GREEN, YELLOW, AMBER GaAs LED | D4, D5, D6 | LED 0805G | 3
1SMA5931BT3G |  | D7 | SMA_L4.3-W2.6-LS5.2-RD | 1 |  | 淘宝
220uF/20+V | 贴片固态电容 | E1 | CT 8*10 - C | 1
300uF/350V | 贴片固态电容 | E2 | CT 5*6 - C | 1 |  | 淘宝
Fuse 1 | Fuse | F1 | FU 1206 | 1
BDM |  | J1 | PIN6 | 1
Relay-G6K-Y-TR DC5 | Relay-G6K-2F DC12 | K1 | G6K-2F | 1
220uH | 小功率贴片电感 | L1 | SMD | 1
电源指示 |  | P1 | LED3MM | 1
MTD20N03HDL | N-Channel MOSFET | Q1 | TO-220AB | 1
A42 | NPN General Purpose Amplifier | Q2, Q3, Q4, Q5, Q6 | SOT-23-BJT | 5
QS30-1 |  | QS1, QS2, QS3, QS4, QS5, QS6 | QS30-1 | 6 |  | 淘宝
20K | Resistor | R1, R2, R3, R4, R9, R10 | 0805 | 6 | 20K
10K | [NoValue], [NoValue], [NoValue], Resistor | R5, R6, R7, R35 | C0805 | 4
1.8M |  | R8 | C0805 | 1
33K | Resistor | R11, R15, R17, R18, R19 | 0805 | 5 | 33K
100K | Resistor | R12, R16, R20, R21 | 0805 | 4 | 100K
40mR |  | R13 | C0805 | 1
16K |  | R14 | C0805 | 1
1K |  | R22, R23, R28, R30, R39, R41, R42, R43, R44, R45, R46, R47 | C0805 | 12
5.6K |  | R24, R25 | C0805 | 2
1K | Resistor | R26, R27 | R 0805_L | 2 | 1K
604R | Resistor | R29 | R 0805_L | 1 | 604R
5K1 | 贴片电阻 | R31, R32 | R 0805_M | 2
240K |  | R33 | C0805 | 1
51R |  | R34, R36 | C0805 | 2
100R | Resistor | R37 | C0805 | 1 | 100R
1M |  | R38 | C0805 | 1
10K |  | R40 | 4R8P1206 - duplicate | 1
100K |  | R48 | 4R8P1206 - duplicate | 1
SW DIP-2 | DIP Switch, 2 Position, SPST | RE1 | 6MManjian | 1
SK-22D02 | 2路波动开关 | S1 | SK-22D02 | 1
12x16 | 触控弹簧 | TS_1, TS_BOOST_IN_1, TS_BOOST_OUT_1, TS_GND1, TS_POWER_1, TS_USBPOWERIN_1 | TS-H-12x16 | 6
DS3231MZ+ |  | U1 | SOIC-8 | 1 |  | 淘宝
MAX1771CSA+ | Boost, Buck-Boost Regulator Positive Output Step-Up, Step-Up/Step-Down DC-DC Controller IC 8-SOIC | U2 | SOIC127P600X175-8N | 1 |  | 淘宝
AMS1117-3.3 |  | U3 | SOT-223-3_L6.5-W3.4-P2.30-LS7.0-BR | 1
HV57708PG |  | U4 | QFP80P2390X1790X340-80N | 1 |  | 淘宝
MC9S08DZ60 |  | U5 | 64-LQFP-10 - duplicate | 1
DIP4 |  | U6 | DIP4C | 1
Neon |  | UP1, UP2, UP3, UP4 | Neon | 4
TYPE-C-14PIN_c168704 |  | USBC1 | USB-C-TH_TYPE-C-USB-14P | 1
4MHZ |  | Y1 | 4M2P | 1